## 評価結果
１．歪率特性
	出力W	100Hz	1KHz	2nd	3rd	10KHz
	0.01	0.03	0.03	0.03	0.007	0.7
	0.02	0.1	0.045	0.04	0.013	0.48
	0.05	0.25	0.08	0.075	0.033	0.34
	0.1	0.2	0.15	0.12	0.052	0.27
	0.2	0.54	0.42	0.41	0.078	0.46
	0.5	0.77	0.86	0.64	0.6	0.95
	1	0.66	0.72	0.15	0.69	0.84
	2	0.6	0.62	0.02	0.19	0.57
	3	5.00	5.1	0.35	4.8	4.5
	4	18	19	1.4	19	16

２．周波数特性
	周波数Hz	ゲイン	8Ω	OFF	DF
	20	0	2.85	3.2	8.1
	30	0	2.82	3.15	8.5
	50	0	2.8	3.12	8.8
	70	0	2.8	3.12	8.8
	100	0	2.8	3.12	8.8
	150	0	2.8	3.12	8.8
	200	0	2.8	3.1	9.3
	300	0	2.8	3.1	9.3
	500	0	2.8	3.1	9.3
	700	0	2.8	3.1	9.3
	1000	0	2.8	3.1	9.3
	1500	0	2.8	3.1	9.3
	2000	0	2.8	3.1	9.3
	3000	0	2.8	3.1	9.3
	5000	0	2.8	3.1	9.3
	7000	-0.1	2.75	3.1	7.9
	10000	-0.3	2.72	3.1	7.2
	15000	-0.45	2.65	3.09	6.0
	20000	-0.7	2.56	3.05	5.2
	30000	-1.5	2.35	3	3.6
	50000	-3.3	1.92	2.88	2.0
	70000	-5	1.58	2.75	1.4
	100000	-7.5	1.2	2.54	0.9
	150000	-11	0.8	2.18	0.6

３．まとめ
	Gain
	Noise
	Noise		A補正

			[>=1000000]0,,"M";[>=1000]0,"k";0
ひずみ率特性
出力電力（W）
歪み（％）
高調波特性
出力電力(w)
ひずみ率％
周波数特性（0dB=3.16V)
周波数Hz
ゲインdB
DF特性
周波数Hz
DF
負荷ありなしの周波数特性
周波数Hz
電圧(v)